## Sheet1
电梯宣传屏清单
项目 | 产品 | 型号 | 参数 | 单位 | 数量 | 单价 （含税） | 合计（含税） | 备注
电梯宣传屏 | 32寸电梯广告机 | MG-AD320 | 画面可自由调节横屏竖屏，133M主板，1+32，永久免费信发系统，U盘，局域网，云发布皆可，云服务器存储。 | 台 | 20
| 系统平台 | D-133 | D-133M数字标牌安卓主板控标点 D-133M 1.四核，主频最高达 1.6GHz 2.GPU采用PowerVR GE8300 3.支持RJ45 百兆以太网，支持POE供电 4.支持2.4GHz Wi-Fi，支持Wi-Fi 802.11b/g/n 协议 5.支持外挂USB 4G通信模块 6.支持0 度，90 度，180 度，270 度方向旋转，可选重力感应传感器实现自动旋转 7.1*LVDS接口（单路/双路，6位/8位）,支持3.3V/5V/12V供电 8.40 PIN 1*MIPI接口，板载背光控制支持12V背光供电 9.支持标准左右声道线路输出 10.2路输出（默认8欧5瓦，兼容8欧10瓦 双路音频功放输出） 11.支持USB多点红外触摸，多点电容触摸,多点纳米膜触摸，多点声波触摸，多点光学触摸等 12.内置实时时钟功能 13.1路USB-2.0 HOST , 1路USB2.0 OTG, 1路4G USB口，2路扩展USB口 40.支持红外遥控接口，支持双色遥控指示灯，可通过指示灯判断系统状态与遥控按键触发状态 14.2路UART，可选配RS232，1路DEBUG 15.支持MP3,WMA,WAV, APE, FLAC, AAC, OGG,M4A,3GPP 等音频格式 16.支持AVI（H.264、DIVX、DIVX、XVID）, rm，rmvb， MKV（H.264、DIVX、DIVX、XVID）， WMV，MOV，MP4（.H.264、MPEG、DIVX、XVID），DAT（VCD格式），VOB（DVD 格式），PMP,MPEG，.MPG,， FLV（H.263，H.264），ASF ，TS， TP，3GP，MPG 等30种以上视频格式 17.支持JPG、BMP、PNG等图片格式 18.支持多国语言 19.标准Android 键盘，可选第三方输入法 20.Android 10.0系统，支持开放root 权限，可进行产品定制开发 21.支持实时远程监控，系统崩溃自恢复，7*24 小时无人值守 22.支持OTA 远程升级；支持U盘升级 23.支持开机动画定义 24.支持软件看门狗、硬件看门狗 25.信发软件支持移动端-“屏掌控”APP，云端-小灰云,PC端-LCD Player 26.支持通过软件设置主屏、副屏、触摸、相机的旋转角度，支持忽略应用横竖屏配置 27.支持通过软件配置强制隐藏状态栏与导航栏 28.★支持定时开关屏功能，定时开关屏支持多个时间段组合设置 29.★支持定时开关机功能，定时开关机支持每天、每星期两种模式，上述模式都支持多组定时时间设置 30.支持定时重启功能，确保系统稳定性 31.支持通过软件设置系统 NTP 校时服务器地址，能轻松应对各种网络环境 32.信发软件，支持单机模式，能直接循环播放 U盘中的图片、视频 33.★网络更新、U盘更新、支持云平台集群管理、支持多屏幕、多业务、跨区域集群管理，支持 APP 控屏与发布节目 34.★信发软件，支持网络诊断功能，能通过诊断信息快速定位网络问题 35.★信发软件，支持软拼接功能，最大支持 20*20 个屏拼接，同时支持 NTP 同步，设备间自组网同步，软拼接支持拼接播放、同步播放、独立播放多种模式，多种模式之间能穿插播放 36.★信发软件，支持图片、视频、电子表、文本、混播、HTML、时间、天气、流媒体、计时、二维码、按钮等多种内容格式 37.信发软件，支持创建互动节目，能自主设计交互跳转逻辑 38.小灰云信息发布系统已获得国家信息安全三级等保安全证书 | 台 | 20 | 免费 | 免费
| 安装调试费 |  | 工程师上门安装调试 | 台
传输数据方式一 | 流量卡 | 运营商办理流量卡 |  |  |  |  | 根据客户情况
传输数据方式一 | 内部网络 | 根据实际电梯网络情况自建网络 |  |  |  |  | 根据客户情况
配件 |  | 电源线*1 壁挂架*1 合格证*1 保修卡*1