## 公寓楼
电梯改造升级清单（人才公寓）
序号 | 名称 | 型号 | 技术参数 | 单位 | 数量 | 备注
1 | 硬盘录像机 | 8路2盘位 | • 可接驳符合ONVIF、RTSP标准的众多主流厂商网络摄像机； • 支持接入H.265、Smart265、H.264、Smart264视频编码码流； • 最大支持8路1080P解码（开启SVC增强模式后，可提升至12路1080P解码）； • 支持6MP高清网络视频的预览、存储与回放； • 支持HDMI与VGA同源输出，HDMI最大支持超高清4K输出，VGA支持高清1080P输出； • 支持2个SATA接口，最大支持8T硬盘； • 支持NVR后智能分析能力，支持智能移动侦测去误报，可精准过滤非人、非车移动侦测误报，大幅提升移动侦测报警准确性； • 针对人、车及事件类型，支持快速回放与智能检索功能，大幅提升录像回放和检索效率； • 支持萤石云服务，通过海康互联APP可实现手机远程预览/回放/配置； • 支持通过萤石、ISUP以及GB28181协议接入平台； | 台 | 1 | 需存储180天，另报价公司需提供摄像机厂家此项目的销售授权及售后服务承诺函
2 | 监控硬盘 | 8TB | 8TB容量，3.5英寸，SATA3.0接口，5400RPM空气盘， CMR传统磁记录传输速率215MB/s，流畅存储视频有效防止丢帧高级格式（AF）512e扇区技术，保障硬盘扇区4K对齐满足数据严苛的7*24小时运行可靠性、安全性的需求支持3年有限质保服务适用海拔高度范围-305m至3050m | 块 | 2
3 | 电梯轿厢状态监测系列摄像机 | DS-2XD8D45QN/DT-MYS(2mm) | 400万大模型电梯轿厢状态监测半球 基于Transformer架构海康视觉大模型，数亿级参量的大模型端侧高效部署，通过深度建模真实场景的时空特征，实现多维语义精准分类与细粒度目标识别，显著提升电梯场景电瓶车和开关门的检出率及检准率 电梯轿厢运行数据监测：内置6轴加速度传感器和高精度气压传感器，采集并计算出电梯运行数据，包含上下行方向、加速度、速度、运行距离、当前楼层、启停、异常振动、运行时长、折返等 电梯轿厢事件识别：内置海康视觉大模型算法，识别电瓶车入梯、煤气罐入梯、开关门、人员数量等事件，结合电梯运行数据，对电梯困人、关门异常、反复开关门、开门行梯、坠梯等 OSD实时显示电梯运行数据：运行状态（上行、下行、停止）、当前楼层、运行速度、运行加速度、梯内温度、梯内人数，开关门状态（开门、关门） 遮挡检测：内置ToF传感器，可有效检测遮挡摄像机的行为，摄像机检测角度最大25°，检测距离默认30 cm 硬件接口：支持1路湿接点报警输入，1路干接点报警输出（开关量，支持最大DC60V，2A ） 音频功能：1个内置麦克风，1个内置扬声器，支持双向语音对讲，支持报警触发联动声光警示，内置MicroSD/MicroSDHC/MicroSDXC插槽，最大支持512 GB，最高分辨率可达400万像素，并在此分辨率下可输出30 fps实时图像，图像更流畅，符合IK08防暴设计，可靠性高 传感器类型：1/3" 逐行扫描 CMOS 最低照度：彩色：0.005 Lux @（F1.2，AGC ON），0 Lux with IR 焦距&视场角：2 mm，水平视场角：122.5°，垂直视场角：71.6°，对角视场角：139.8° 补光灯类型：红外（850nm 透镜补光） 补光距离：红外最远可达10m 调节方式：手动 转动角度：水平：-15°~15°，垂直：0°~75° 主码流帧率分辨率：P制：25 fps（2560 × 1440，1920 × 1080，1280 × 720） N制：30 fps（2560 × 1440，1920 × 1080，1280 × 720） 视频压缩标准：主码流：H.265/H.264 子码流：H.265/H.264/MJPEG 第三码流：H.265/H.264 网络传输类型：有线 有线网络参数：1个 RJ45 10 M/100 M/1000 M自适应以太网口 宽动态：真宽动态 本地存储：支持1个MicroSD/MicroSDHC/MicroSDXC插槽，最大容量512GB 连接方式：甩线式接口，线缆长度35cm； 音频：1个内置麦克风，1个内置扬声器 报警：1路输入，湿接点，支持3.3 V~5 V范围电位，1路输出，干接点，开关量，支持最大DC 60V，2A 尺寸：设备尺寸（安装转接盘）：Ø120 × 77 mm 设备尺寸（不安装转接盘）：Ø110 × 67 mm 包装尺寸：145 × 145 × 128 mm 重量：设备重量：250 g 带包装重量：410 g 存储温湿度：-30 °C~60 °C，湿度小于95%（无凝结） 启动和工作温湿度：-10 °C~40 °C，湿度小于95%（无凝结） 电磁兼容：Class A 电流及功耗：DC：12 V，1.63 A，最大功耗17.2 W PoE：IEEE 802.3at，42.5 V~57 V，0.42 A~0.32 A，最大功耗：18 W | 台 | 4
4 | 电梯网桥 | DS-3WF0AC-2NT | 行业2.4GHz 100米双网口电梯网桥 安全：智能识别终端 终端准入管控 可靠：无线抗干扰 故障可自愈 智简：APP、客户端统一管理 拓扑可视化、智能运维，成对包装，免配置，传输稳定不卡顿 无线标准：IEEE 802.11b/g/n（2 × 2 MIMO 300 Mbps） 工作频段：2400 MHz ~ 2483.5 MHz 信道宽度：10/20/40 MHz 天线角度：水平天线角度：60° ± 5°,垂直天线角度：50° ± 5° 接收灵敏度：-87±2dB@HT40-MCS0-68±2dB@HT40-MCS7 最大空口传输速率：≤300 Mbps 配对方式：自动上电配对 无线传输距离：100 m 组网方式：点对点 带机量：2路8MP IPC 尺寸（宽×高×深）：80 mm × 41.94 mm × 136 mm 重量：120 g以内（仅设备本身） 包装尺寸（宽×高×深）：256 mm × 86 mm × 231 mm 工作温度：-30 °C~60 °C 工作湿度：5%~95%（无凝露） 存储温度：-40℃~80 ℃ 存储湿度：5%~95%（无凝露） 安装方式：抱杆或壁挂 装箱形式：成对装 整机功耗：整机最大功耗：3.39W；带1路2MP IPC：2.09 W 浪涌防护：共模2 kV，差模1 kV 防水防尘等级：IP41 网口：2个RJ45 ,10/100 Mbps自适应 LED指示灯：PWR电源指示灯,LAN口指示灯,信号强度指示灯 复位：支持 供电方式：支持12-24 V非标PoE供电,网线供电距离100 m 工作场景：机房端/摄像机端 安全模式：WPA2-PSK 安全机制：隐藏无线网络名称 智能频谱管理：支持 网络模式：桥接 VLAN：支持 WiFi热点：支持 终端安全防护：支持 频谱扫描：支持 信号扫描：支持 网桥对准：支持 设备维护：支持日志查询，控制台日志导出，支持远程升级，支持配置导入导出，支持默认参数恢复，支持DHCP Client，支持SSH，支持NTP校时 远程管理：支持Web，支持4200客户端，支持SADP，支持海康云商App，支持海康互联APP，支持统一网络管理平台 Ping工具：支持 Ping Watchdog：支持 带宽测试：支持 | 台 | 4
5 | 交换机 | 8口千兆PoE电口 | 1、功能特性 端口规格：8个千兆PoE电口，2个千兆电口 交换方式：存储转发 2、性能参数 交换容量：20 Gbps 包转发率：14.88 Mpps MAC地址容量：2 K 3、通用参数 尺寸（宽×高×深）：175.00 mm × 44.00 mm ×124.00 mm 重量：0.56kg 工作温度：0 °C~40 °C 工作湿度：5% - 95%(非冷凝) 存储温度：-40℃-85℃ 存储湿度：5%～95% RH不凝结 4、安装方式： 桌面式，可壁挂 供电方式：220 VAC, 50Hz, 1.5A 风扇：无风扇 整机功耗：≤65 W 浪涌防护：网口2 kV 装箱清单：交换机 × 1 快速入门指南 × 1 5、PoE功能 供电线芯：支持4芯供电，网线的1/2/3/6供电 PoE端口：端口1~8 整机最大供电功率：60 W 产品执行标准(具体版本号以标签为准)：Q/BFW 091 | 台 | 1
6 | 超五类网线 | 海康威视 | 超五类国标 | 米 | 100
7 | 电源线 | 海康威视 | 2*1.5国标 | 米 | 100
8 | 辅材 | 国产 | 线管 扎带及其他辅材 | 项 | 1
9 | 安装调试 | 定制 | 线路施工，设备安装调试 | 台 | 4
备注：根据最新要求；所改造摄像头需接入贵州省电梯监管平台，并支持阻止电动自行车、气瓶违法违规进入电梯轿厢，减少不文明乘梯行为，实现电梯故障事前预警、隐患事前处置。请各供应商根据以上需求将报价文件打印盖章送到我院后勤办公室。

## 院内
电梯改造升级清单（医院内）
序号 | 名称 | 型号 | 技术参数 | 单位 | 数量 | 备注
1 | 硬盘录像机 | 32路8盘位 | 主控单元 音频参数 音频解码格式：G.711ulaw,G.711alaw,G.722,G.726,AAC,MP2L2,PCM 音频输出：1路，RCA接口 语音对讲输入：1路，RCA接口 硬盘管理 盘位：8个SATA接口 单盘容量：10TB 网络管理 网络协议：HTTPS, UPnP, SNMP, NTP, SADP, SMTP, PPPoE 外部接口 网络接口：2个RJ45 10/100/1000Mbps自适应以太网口 串行接口：1路，RS-485全双工串行接口 1路，标准RS-232串行接口 USB接口：2个USB2.0（前置），1个USB3.0（后置） 报警输入：16路，开关量（0~5V高低电平） 报警输出：4路，继电器 一般规范 机箱类型：2U机箱 装箱清单：主机 × 1,快速入门指南 × 1,电源线 × 2,网线 × 1,鼠标 × 1,钥匙 × 2,接线端子 × 若干,螺丝包 × 1 指示灯：1×电源指示灯（蓝）、1×网络指示灯（蓝）、1×硬盘指示灯（蓝+红） 电源规格：AC 220-240V,150W 功耗（不含硬盘）：≤15W 工作温度：-10℃ ～55℃ 工作湿度：10％RH～90％RH（无凝露） 机箱尺寸：441mm（宽）×456mm（深）×91mm（高） 重量（不含硬盘）：≤7.1kg 其他系统参数 视频接入路数：32路 网络输入带宽：256Mbps 网络输出带宽：160Mbps 录像分辨率：8MP/7MP/6MP/5MP/4MP/3MP/1080p/UXGA/720p/VGA/4CIF/DCIF/2CIF/CIF/QCIF 视频参数 视频输出：1路HDMI，1路VGA；最大支持4K输出 HDMI输出： HDMI：4K（3840×2160）/30Hz，2K（2560×1440）/60Hz，1080P（1920×1080）/60Hz，UXGA（1600×1200）/60Hz，SXGA（1280×1024）/60Hz，720P（1280×720）/60Hz VGA输出：1080P（1920×1080）/60Hz 主口分屏：1/2/4/6/8/9/16/25/36画面 辅口分屏：1/2/4/6/8/9/16画面 视频解码格式：H.265，Smart265，H.264，Smart264 解码能力：12×1080P 本地同步回放：最大16路 生产认证 产品执行标准(具体版本号以标签为准)：Q/BFW 362 | 台 | 1 | 需存储180天，另报价公司需提供摄像机厂家此项目的销售授权及售后服务承诺函
2 | 电梯轿厢状态监测系列摄像机 | DS-2XD8D45QN/DT-MYS(2mm) | 400万大模型电梯轿厢状态监测半球 基于Transformer架构海康视觉大模型，数亿级参量的大模型端侧高效部署，通过深度建模真实场景的时空特征，实现多维语义精准分类与细粒度目标识别，显著提升电梯场景电瓶车和开关门的检出率及检准率 电梯轿厢运行数据监测：内置6轴加速度传感器和高精度气压传感器，采集并计算出电梯运行数据，包含上下行方向、加速度、速度、运行距离、当前楼层、启停、异常振动、运行时长、折返等 电梯轿厢事件识别：内置海康视觉大模型算法，识别电瓶车入梯、煤气罐入梯、开关门、人员数量等事件，结合电梯运行数据，对电梯困人、关门异常、反复开关门、开门行梯、坠梯等 OSD实时显示电梯运行数据：运行状态（上行、下行、停止）、当前楼层、运行速度、运行加速度、梯内温度、梯内人数，开关门状态（开门、关门） 遮挡检测：内置ToF传感器，可有效检测遮挡摄像机的行为，摄像机检测角度最大25°，检测距离默认30 cm 硬件接口：支持1路湿接点报警输入，1路干接点报警输出（开关量，支持最大DC60V，2A ） 音频功能：1个内置麦克风，1个内置扬声器，支持双向语音对讲，支持报警触发联动声光警示，内置MicroSD/MicroSDHC/MicroSDXC插槽，最大支持512 GB，最高分辨率可达400万像素，并在此分辨率下可输出30 fps实时图像，图像更流畅，符合IK08防暴设计，可靠性高 传感器类型：1/3" 逐行扫描 CMOS 最低照度：彩色：0.005 Lux @（F1.2，AGC ON），0 Lux with IR 焦距&视场角：2 mm，水平视场角：122.5°，垂直视场角：71.6°，对角视场角：139.8° 补光灯类型：红外（850nm 透镜补光） 补光距离：红外最远可达10m 调节方式：手动 转动角度：水平：-15°~15°，垂直：0°~75° 主码流帧率分辨率：P制：25 fps（2560 × 1440，1920 × 1080，1280 × 720） N制：30 fps（2560 × 1440，1920 × 1080，1280 × 720） 视频压缩标准：主码流：H.265/H.264 子码流：H.265/H.264/MJPEG 第三码流：H.265/H.264 网络传输类型：有线 有线网络参数：1个 RJ45 10 M/100 M/1000 M自适应以太网口 宽动态：真宽动态 本地存储：支持1个MicroSD/MicroSDHC/MicroSDXC插槽，最大容量512GB 连接方式：甩线式接口，线缆长度35cm； 音频：1个内置麦克风，1个内置扬声器 报警：1路输入，湿接点，支持3.3 V~5 V范围电位，1路输出，干接点，开关量，支持最大DC 60V，2A 尺寸：设备尺寸（安装转接盘）：Ø120 × 77 mm 设备尺寸（不安装转接盘）：Ø110 × 67 mm 包装尺寸：145 × 145 × 128 mm 重量：设备重量：250 g 带包装重量：410 g 存储温湿度：-30 °C~60 °C，湿度小于95%（无凝结） 启动和工作温湿度：-10 °C~40 °C，湿度小于95%（无凝结） 电磁兼容：Class A 电流及功耗：DC：12 V，1.63 A，最大功耗17.2 W PoE：IEEE 802.3at，42.5 V~57 V，0.42 A~0.32 A，最大功耗：18 W | 台 | 17
3 | 监控硬盘 | 8TB | 8TB容量，3.5英寸，SATA3.0接口，5400RPM空气盘， CMR传统磁记录传输速率215MB/s，流畅存储视频有效防止丢帧高级格式（AF）512e扇区技术，保障硬盘扇区4K对齐满足数据严苛的7*24小时运行可靠性、安全性的需求支持3年有限质保服务适用海拔高度范围-305m至3050m | 台 | 8
4 | 安装调试 | 定制 | 原摄像头拆除，安装新摄像头及原平台接入新平台调试安装 | 项 | 1
备注：根据最新要求；所改造摄像头需接入贵州省电梯监管平台，并支持阻止电动自行车、气瓶违法违规进入电梯轿厢，减少不文明乘梯行为，实现电梯故障事前预警、隐患事前处置。请各供应商根据以上需求将报价文件打印盖章送到我院后勤办公室。

## 发热门诊
电梯改造升级清单（发热门诊）
序号 | 名称 | 型号 | 技术参数 | 单位 | 数量 | 备注
1 | 硬盘录像机 | DS-7808N-Q2 | 可接驳符合ONVIF、RTSP标准的众多主流厂商网络摄像机；支持接入H.265、Smart265、H.264、Smart264视频编码码流；最大支持8路1080P解码（开启SVC增强模式后，可提升至12路1080P解码）；支持6MP高清网络视频的预览、存储与回放；支持HDMI与VGA同源输出，HDMI最大支持超高清4K输出，VGA支持高清1080P输出；支持2个SATA接口，最大支持8T硬盘；支持NVR后智能分析能力，支持智能移动侦测去误报，可精准过滤非人、非车移动侦测误报，大幅提升移动侦测报警准确性；针对人、车及事件类型，支持快速回放与智能检索功能，大幅提升录像回放和检索效率；支持萤石云服务，通过海康互联APP可实现手机远程预览/回放/配置；支持通过萤石、ISUP以及GB28181协议接入平台； | 台 | 1 | 需存储180天，另报价公司需提供摄像机厂家此项目的销售授权及售后服务承诺函
2 | 监控硬盘 | 8TB | 8TB容量，3.5英寸，SATA3.0接口，5400RPM空气盘， CMR传统磁记录传输速率215MB/s，流畅存储视频有效防止丢帧高级格式（AF）512e扇区技术，保障硬盘扇区4K对齐满足数据严苛的7*24小时运行可靠性、安全性的需求支持3年有限质保服务适用海拔高度范围-305m至3050m | 台 | 1
3 | 电梯轿厢状态监测系列摄像机 | DS-2XD8D45QN/DT-MYS(2mm) | 400万大模型电梯轿厢状态监测半球 基于Transformer架构海康视觉大模型，数亿级参量的大模型端侧高效部署，通过深度建模真实场景的时空特征，实现多维语义精准分类与细粒度目标识别，显著提升电梯场景电瓶车和开关门的检出率及检准率 电梯轿厢运行数据监测：内置6轴加速度传感器和高精度气压传感器，采集并计算出电梯运行数据，包含上下行方向、加速度、速度、运行距离、当前楼层、启停、异常振动、运行时长、折返等 电梯轿厢事件识别：内置海康视觉大模型算法，识别电瓶车入梯、煤气罐入梯、开关门、人员数量等事件，结合电梯运行数据，对电梯困人、关门异常、反复开关门、开门行梯、坠梯等 OSD实时显示电梯运行数据：运行状态（上行、下行、停止）、当前楼层、运行速度、运行加速度、梯内温度、梯内人数，开关门状态（开门、关门） 遮挡检测：内置ToF传感器，可有效检测遮挡摄像机的行为，摄像机检测角度最大25°，检测距离默认30 cm 硬件接口：支持1路湿接点报警输入，1路干接点报警输出（开关量，支持最大DC60V，2A ） 音频功能：1个内置麦克风，1个内置扬声器，支持双向语音对讲，支持报警触发联动声光警示，内置MicroSD/MicroSDHC/MicroSDXC插槽，最大支持512 GB，最高分辨率可达400万像素，并在此分辨率下可输出30 fps实时图像，图像更流畅，符合IK08防暴设计，可靠性高 传感器类型：1/3" 逐行扫描 CMOS 最低照度：彩色：0.005 Lux @（F1.2，AGC ON），0 Lux with IR 焦距&视场角：2 mm，水平视场角：122.5°，垂直视场角：71.6°，对角视场角：139.8° 补光灯类型：红外（850nm 透镜补光） 补光距离：红外最远可达10m 调节方式：手动 转动角度：水平：-15°~15°，垂直：0°~75° 主码流帧率分辨率：P制：25 fps（2560 × 1440，1920 × 1080，1280 × 720） N制：30 fps（2560 × 1440，1920 × 1080，1280 × 720） 视频压缩标准：主码流：H.265/H.264 子码流：H.265/H.264/MJPEG 第三码流：H.265/H.264 网络传输类型：有线 有线网络参数：1个 RJ45 10 M/100 M/1000 M自适应以太网口 宽动态：真宽动态 本地存储：支持1个MicroSD/MicroSDHC/MicroSDXC插槽，最大容量512GB 连接方式：甩线式接口，线缆长度35cm； 音频：1个内置麦克风，1个内置扬声器 报警：1路输入，湿接点，支持3.3 V~5 V范围电位，1路输出，干接点，开关量，支持最大DC 60V，2A 尺寸：设备尺寸（安装转接盘）：Ø120 × 77 mm 设备尺寸（不安装转接盘）：Ø110 × 67 mm 包装尺寸：145 × 145 × 128 mm 重量：设备重量：250 g 带包装重量：410 g 存储温湿度：-30 °C~60 °C，湿度小于95%（无凝结） 启动和工作温湿度：-10 °C~40 °C，湿度小于95%（无凝结） 电磁兼容：Class A 电流及功耗：DC：12 V，1.63 A，最大功耗17.2 W PoE：IEEE 802.3at，42.5 V~57 V，0.42 A~0.32 A，最大功耗：18 W | 台 | 2
4 | 安装调试 | 定制 | 原摄像头拆除，安装新摄像头及调试 | 项 | 1
备注：根据最新要求；所改造摄像头需接入贵州省电梯监管平台，并支持阻止电动自行车、气瓶违法违规进入电梯轿厢，减少不文明乘梯行为，实现电梯故障事前预警、隐患事前处置。请各供应商根据以上需求将报价文件打印盖章送到我院后勤办公室。